## Chip Name
SCH Review | V1.0
Main Chip | SSD20xx
Designer | SigmaStar
Date | 20190419
History | V1.0 Firsr Release

## Schematic Check
Item | No. | Description | 客户填写 |  | 代理商确认 | 原厂确认
|  |  | 客户确认（PASS/NO PASS） | 备注
GPIO | 1 | SAR_GPIO1固定用做CPU电压调整，请勿用做其他用途。
| 2 | SAR_GPIO1默认上拉到3.3V，高压1.0V开机，通过软件控制SAR_GPI01拉低，控制CPU电压到0.9V。
| 3 | CPU Power1.0V CPU 频率1.2Ghz，CPU Power 0.9V CPU 频率1Ghz。 CPU频率默认1Ghz，跑1.2Ghz，请跟软件联系。
| 4 | SAR_GPIOx和GPIOx信号若是跨板连接时，为提高其ESD能力，请在信号线上串10～33R电阻，推荐为22R
| 5 | 对外GPIO连接外部连接器，建议串22电阻，加TVS静电防护器件，提高ESD能力
| 6 | GPIO中断/电流/5V耐压/默认状态，请参考GPIO List
| 7 | 在选定GPIO口时，要注意其功能使用，且详细核对我司芯片内部的默认上下拉状态，以防开机误动作
| 8 | IC同一个信号会复用到不同的Pin脚上（如PWMx），若在其中一个Pin脚上使用了该信号，在另一个Pin上就用不了该信号功能了
Digital IO | 1 | PM-SPI-SDI接SPI_Flash DI，PM_SPI_DI--> Chip Data Output
| 2 | PM-SPI-SDO接SPI_Flash DO，PM_SPI_DO--> Chip Data Input。其他SPIx命名一样
| 3 | 使用SPI接口，确认SPI-SDO,SPI-SDI接发与PM_SPI一致
| 4 | SPIx接口只能做Master，不能做Slave，只能一对一，不能接多个Devices
| 5 | I2S接口中I2S_SDI为I2S Data Input，I2S_SDO为I2S Data Output，切勿弄错
Power Check | 1 | 需要使用SD卡功能时，PM_SD_CDZ和SD_POWER_EN一定要接，缺一不可
| 2 | 检查电源IC及路径上串的磁珠、DC-DC功率电感规格和电容是否符合电流的要求
| 3 | 检查DC-DC反馈电阻阻值是否设置正确
| 4 | 检查电源端对地电容耐压是否低于规格
| 5 | 注意每组电源的电源输入大小，三组电源Core Power/DDR Power/3V3 Power
| 6 | 确认Core电压动态调压电路有预留，并确认开机时启动电压是否设定正确（default 1V启动）高压开机
| 7 | AVDD1P2_MIPI只需拉出接0.1uF De-couple cap，芯片内部LDO稳压
| 8 | AVDD_RTC电流3uA&25℃
| 9 | AVDD_AUD是IC内部Audio电路模块供电, 建议和其他AVDD用磁珠隔离开
| 10 | GND_EFUSE管脚可以接地
| 11 | SSD202D内置DDR3-1866，DDR3供电1.5V
| 12 | SSD201内置DDR2-1333，DDR2供电1.8V
System Check | 1 | 确认24MHz Crystal的规格，[24MHz，18pF，∮20ppm]，匹配电容容值是否正确
| 2 | 确认RTC 32.768KHz Crystal的规格，[32.768KHz，12pF，∮20ppm]，匹配电容容值是否正确
| 3 | 最小系统需要一个24MHz外接时钟，最大偏差±30ppm。
| 4 | 内置RTC的计时精度主要取决于外置晶体，请综合考虑晶体频率误差、温度漂移等因素，选择合适的晶体；对计时精度要求较严格的产品，建议选择外置高精度集成RTC
| 5 | 晶体匹配电阻电容靠近芯片摆放，晶体及Xin，Xout，RTC_XIN，RTC_XOUT信号走线全程包地处理，并且保证有完整的参考平面，晶体电路下不能有高速信号穿过。
| 6 | 支持SPINAND和SPINOR启动
| 7 | 通过PM_SPI_CLK的上下拉电阻来选择，下拉从SPINOR启动
| 8 | 通过PM_SPI_CLK的上下拉电阻来选择，上拉SPINAND启动
| 9 | PM_SPI_DI上下拉电阻选择，默认上拉
| 10 | PM_SPI_WPZ上下拉电阻选择，默认上拉
| 11 | 只支持带ECC的spinand
| 12 | 系统是高电平复位PM_RESET
| 13 | PM_UART_RX，PM_UART_TX固定用做debug使用（在TX/RX上串100R电阻以提高抗ESD能力），请勿用做其他用途
SD Check | 1 | 使用PMOS管控制SD Power，防止有些卡无法识别。
PM_SD_CDZ是否有接上拉电阻
| 2 | 注意在PMOS管的G级和D级加0.1uF电容
| 3 | 数据线时钟线串47R电阻，提高抗ESD能力
| 4 | 检查ESD器件
I2C Check | 1 | 需要注意区分I2C地址，同时其它I2C设备的地址要注意防止与其它设备冲突
| 2 | I2C信号SCL、SDA必须外接上拉电阻，根据总线负载不同，选择不同阻值的电阻。
Audio Check | 1 | 若是有音频功放芯片时，需要一个GPIO口去控制功放芯片开启时间，避免音频开启时的POP声
| 2 | 音频输入输出信号全程包地
| 3 | Mic In电路需要走差分信号
| 4 | Mic In电路请参考Demo Board电路
TTL Check | 1 | TTL 数据线上串100R电阻，提高ESD能力；TTL Clock要包地处理。
| 2 | 如果需要考虑EMI辐射，请在TTL信号线并PF级电容到GND

## GPIO List Check
Pin Location | Ball Pin Name | GPIO index | default value after reset | Interrupt Available edge, rising/falling | Customer Function (客户填写) | Software Config (客户填写) | 代理商确认 | 原厂确认
5 | PAD_GPIO85 | 85 | input, pull-down | Yes | GPIO | 拉高
6 | PAD_GPIO86 | 86 | input, pull-down | Yes | GPIO | 拉高
7 | DMIC_R | 87 | input, pull-up | Yes | GPIO | 拉高
8 | DMIC_L | 88 | input, pull-up | Yes | GPIO | 拉高
9 | DMIC_CLK | 89 | input, pull-down | Yes | GPIO | 拉高
10 | PAD_GPIO90 | 90 | input, pull-down | Yes | GPIO | 拉高
20 | PAD_SAR_GPIO2 | 73 | Hi-Z | Yes | 悬空
21 | PAD_SAR_GPIO1 | 72 | Hi-Z | Yes | CPU Power控制
22 | PAD_SAR_GPIO0 | 71 | Hi-Z | Yes | 悬空
32 | PAD_PM_IRIN | 59 | input, pull-up | Yes | 悬空
36 | GPIO47 | 47 | input, pull-up | Yes | 悬空
37 | GPIO48 | 48 | input, pull-up | Yes | 悬空
38 | PAD_UART1_RX | 49 | input, pull-down | Yes | 悬空
39 | PAD_UART1_TX | 50 | input, pull-down | Yes | 悬空
52 | PAD_FUART_RX | 15 | input, pull-up | Yes | 悬空
53 | PAD_FUART_TX | 16 | input, pull-up | Yes | 悬空
54 | PAD_FUART_CTS | 17 | input, pull-down | Yes | 悬空
55 | PAD_FUART_RTS | 18 | input, pull-down | Yes | 悬空
56 | PAD_TTL0 | 19 | input, pull-down | Yes | 功放Enable | 拉高
57 | PAD_TTL1 | 20 | input, pull-down | Yes | 蜂鸣器 | PWM功能
58 | PAD_TTL2 | 21 | input, pull-down | Yes | NC
59 | PAD_TTL3 | 22 | input, pull-down | Yes | NC
60 | PAD_TTL4 | 23 | input, pull-down | Yes | NC
61 | PAD_TTL5 | 24 | input, pull-down | Yes | NC
65 | PAD_TTL6 | 25 | input, pull-up | Yes | MIPI_TX_D0_P | MIPI功能
66 | PAD_TTL7 | 26 | input, pull-up | Yes | MIPI_TX_D0_N | MIPI功能
67 | PAD_TTL8 | 27 | input, pull-up | Yes | MIPI_TX_D1_P | MIPI功能
68 | PAD_TTL9 | 28 | input, pull-up | Yes | MIPI_TX_D1_N | MIPI功能
69 | PAD_TTL10 | 29 | input, pull-up | Yes | MIPI_TX_CLKP | MIPI功能
70 | PAD_TTL11 | 30 | input, pull-up | Yes | MIPI_TX_CLKN | MIPI功能
71 | PAD_TTL12 | 31 | input, pull-up | Yes | MIPI_TX_D2_P | MIPI功能
72 | PAD_TTL13 | 32 | input, pull-up | Yes | MIPI_TX_D2_N | MIPI功能
73 | PAD_TTL14 | 33 | input, pull-up | Yes | MIPI_TX_D3_P | MIPI功能
74 | PAD_TTL15 | 34 | input, pull-up | Yes | MIPI_TX_D3_N | MIPI功能
79 | PAD_TTL16 | 35 | input, pull-down | Yes | RMII | RMII功能
80 | PAD_TTL17 | 36 | input, pull-down | Yes | RMII | RMII功能
81 | PAD_TTL18 | 37 | input, pull-down | Yes | RMII | RMII功能
82 | PAD_TTL19 | 38 | input, pull-down | Yes | RMII | RMII功能
83 | PAD_TTL20 | 39 | input, pull-down | Yes | RMII | RMII功能
84 | PAD_TTL21 | 40 | input, pull-down | Yes | RMII | RMII功能
85 | PAD_TTL22 | 41 | input, pull-down | Yes | RMII | RMII功能
86 | PAD_TTL23 | 42 | input, pull-down | Yes | RMII | RMII功能
87 | PAD_TTL24 | 43 | input, pull-down | Yes | RMII | RMII功能
88 | PAD_TTL25 | 44 | input, pull-down | Yes | RMII | RMII功能
89 | PAD_TTL26 | 45 | input, pull-down | Yes | 悬空
90 | PAD_TTL27 | 46 | input, pull-down | Yes | 悬空
91 | PAD_PM_SD_CDZ | 58 | input, pull-up | Yes | SD卡 | 软件配置SD卡功能
92 | PAD_SD_D1 | 54 | input, pull-up | Yes | SD卡 | 软件配置SD卡功能
93 | PAD_SD_D0 | 53 | input, pull-up | Yes | SD卡 | 软件配置SD卡功能
94 | PAD_SD_CLK | 51 | input, pull-down | Yes | SD卡 | 软件配置SD卡功能
95 | PAD_SD_CMD | 52 | input, pull-up | Yes | SD卡 | 软件配置SD卡功能
96 | PAD_SD_D3 | 56 | input, pull-up | Yes | SD卡 | 软件配置SD卡功能
97 | PAD_SD_D2 | 55 | input, pull-up | Yes | SD卡 | 软件配置SD卡功能
99 | PAD_GPIO0 | 0 | input, pull-down | Yes | 悬空
100 | PAD_GPIO1 | 1 | input, pull-down | Yes | 悬空
101 | PAD_GPIO2 (I2C1_SCL) | 2 | input, pull-down | Yes | I2C_SCL | 软件配置I2C
102 | PAD_GPIO3 (I2C1_SDA) | 3 | input, pull-down | Yes | I2C_SDA | 软件配置I2C
103 | PAD_PM_LED0 | 69 | input, pull-down | Yes | 悬空
104 | PAD_PM_LED1 | 70 | input, pull-down | Yes | 悬空
121 | PAD_GPIO4 (PWM0) | 4 | input, pull-up | Yes | 悬空
122 | PAD_GPIO5 (PWM1) | 5 | input, pull-up | Yes | 悬空
123 | PAD_GPIO6 (I2C0_SCL) | 6 | input, pull-down | Yes | 悬空
124 | PAD_GPIO7 (I2C0_SDA) | 7 | input, pull-up | Yes | 悬空
125 | PAD_GPIO8 (SPI0_CZ) | 8 | input, pull-up | 0 | SPI 片选 | 软件配置SPI功能
126 | PAD_GPIO9 (SPI0_CK) | 9 | input, pull-up | Yes | SPI时钟 | 软件配置SPI功能
127 | PAD_GPIO10 (SPI0_DI) | 10 | input, pull-down | Yes | SPI MOSI | 软件配置SPI功能
128 | PAD_GPIO11 (SPI0_DO) | 11 | input, pull-down | Yes | SPI MISO | 软件配置SPI功能
1 | PAD_GPIO12 | 12 | input, pull-down | Yes | 悬空
2 | PAD_GPIO13 | 13 | input, pull-down | Yes | 悬空
3 | PAD_GPIO14 | 14 | input, pull-down | Yes | 悬空

## SSD201 Power Check
客户填写
SSD201引脚编号 | 引脚网络 | 电压大小
4 | VDD
11 | VDDP_0
12 | VDD
13 | AVDD_XTAL
17 | AVDD_RTC
23 | AVDD_NODIE
24 | GND_EFUSE
25 | VDD
40 | VDDIO_CMD
41 | AVDDIO_DRAM
42 | VDD
43 | VDDIO_MCLK
44 | VDDIO_DATA
45 | VDDIO_DATA
46 | AVDDIO_DRAM
47 | AVSSIO_DQ
48 | AVDD_PLL
49 | DVDD_DDR
50 | DVDD_DDR_RX
51 | VDD
64 | AVDD_USB_P1
75 | AVDD1P2_MIPI
76 | VDDP_1
77 | VDD
78 | VDD
98 | VDDP_1
105 | VDD
106 | AVDD_ETH
113 | AVDD3P3_USB_P2
114 | AVDD_AUD
119 | PAD_AUD_VRM
120 | PAD_AUD_VAG
129 | GND